## Лист1
Установлено в схеме | Наименование оборудования | Тег.№ | Кол-во | Кол-во ЗИП | Назначение
| Контроллерное оборудование |  |  |  |  | кол-во АИ
| Промышленный контроллер PLC Siemens CPU 1516-3 PN/DP, 2MB Prog., 7,5MB Data 6ES7516-3AP03-0AB0 |  | 1 | 1 |  | 26+25 pt100 3-w
| Профильная шина S7-1500, mounting rail 160 mm (6.3") 6ES7590-1AB60-0AA0 |  | 1 | 0
| Интерфейсный модуль Siemens Simatic ET 200SP, IM 155-6 PN ST 6ES7155-6AU02-0BN0 |  | 2 | 1 |  | кол-во ДИ
| Модуль дискретных сигналов ввода Simatic ET200SP DI 16X 24VDC, ST, 6ES7131-6BH01-0BA0 |  | 14 | 1 |  | 93
| Модуль дискретных сигналов вывода Simatic ET200SP DQ 16X 24VDC/0,5A, ST, 6ES7132-6BH01-0BA0 |  | 4 | 0 |  | кол-во ДО
| Модуль аналоговых сигналов ввода Simatic ET200SP AI 8X 2-/4-wire, 6ES7134-6GF00-0AA1 |  | 4 | 1 |  | 70+1?
| Модуль сигналов термосопротивления вывода Simatic ET 200SP, AI 4xRTD/TC 2-/3-/4-Wire HF 6ES7134-6JD00-0CA1 |  | 6 | 2 | для ПТ100
| Базовый юнит существующей группы Simatic ET200SP BaseUnit Type A0, BU15-P16+A0+2B 6ES7193-6BP00-0BA0 |  | 33 | 8 | существующая группа
| Базовый юнит новой группы Simatic ET200SP BaseUnit Type A0, BU15-P16+A0+2D 6ES7193-6BP00-0DA0 |  | 5 | 3 | новая группа
| Карта памяти для ПЛК Siemens SIMATIC S7 Memory Card, 12 MB 6ES7954-8LE04-0AA0 |  | 1 | 0
| SCALANCE XC208 6GK5208-0BA00-2AC2 |  | 1 | 1
| Патч-корд Siemens TP Cord+ RJ45/RJ45 L=3 m 6XV1870-4HH30 |  | 2 | 1 | связь корзинка-ПЛК
| Модуль аналоговых вывода Simatic ET200SP AQ 4XU/I ST- 6ES7135-6HD00-0BA1 |  | 4 | 2
Коммутационное оборудование
| Phoenix Contact TMC 72C 16A - Силовой автоматический выключатель Характеристика срабатывания: С Рассчётный ток срабатывания: 16А Кол-во полюсов: 2шт. 1уп = 2шт. Арт.№:1020006 | 1020006 | 1уп. | 0 | питание 220В вводное, РОЗЕТКА
| Phoenix Contact TMC 72B 04A - Силовой автоматический выключатель Характеристика срабатывания: В Рассчётный ток срабатывания: 4А Кол-во полюсов: 2шт. 1уп = 4шт. Арт.№:1019933 | 1019933 | 1уп. | 0 | питание после резервирования, освещение 2 шт.
| Phoenix Contact TMC 72B 06A - Силовой автоматический выключатель Характеристика срабатывания: В Рассчётный ток срабатывания: 6А Кол-во полюсов: 2шт. 1уп = 6шт. Арт.№:1019935 | 1019935 | 1уп. | 0 | питание БП 2 шт. Вентиляторы и обогреватели 2 шт.
| Phoenix Contact QUINT4-PS/1AC/24DC/10 - Блок питания Uпит=220VAC Uвых=24VDC Максимальный выходной ток: 10А. Мощность: 240Вт. арт.№ 2904601 | 2904601 | 2 | 1 | питание 24В
Аксессуары
| Phoenix Contact NS 35/ 7,5 ZN PERF 2000MM VPE 10 - DIN-рейка перфорацией 1уп = 10шт. Арт.№:1206421 | 1206421 | 1 | 0
кабель-менеджмент
| Phoenix Contact CD-HF 80X80 - Кабельный канал L=2000mm 1уп = 8шт. Арт.№:3240359 | 3240359 | 1уп. | 0
| CD-HF 30X80 - Кабельный канал L=2000mm 1уп = 16шт. | 3240346 | 1уп.
| AI 0,75-10 WH - Кабельный наконечник 1уп = 100шт. Арт.№:2100114 | 2100114 | 5 | 1 | наконечники на провод
| AI-GB 0,75-10 BU - Кабельный наконечник 1уп = 100шт. Арт.№:2100107 | 2100107 | 5 | 1
| AI 2,5 - 8 GY - Кабельный наконечник 1уп = 100шт. Арт.№:3200069 | 3200069 | 1 | 1
| AI 2,5 - 8 BU - Кабельный наконечник 1уп = 100шт. Арт.№:3200522 | 3200522 | 1 | 1
| NLS-CU 3/10 SN 1000MM - Шина нейтрали, L=1000 mm 1уп = 10шт. Арт.№:0402174 | 0402174 | 1 | 0
| LAPP H05V-K 1X0,75 RD - монтажный провод, катушка = 100м. Арт.№:4510042 | 4510042 | 4шт.
| LAPP H05V-K 1X0,75 BU - монтажный провод, катушка = 100м. Арт.№:4510022 | 4510022 | 4шт.
| LAPP H05V-K 1X0,75 BK - монтажный провод, катушка = 100м. Арт.№:4510012 | 4510012 | 5шт.
| LAPP H07V-K 1X2,5 GNYE - монтажный провод, катушка = 100м. Арт.№:4520002 | 4520002 | 1шт.
| LAPP H07V-K 1X2,5 BU - монтажный провод, катушка = 100м. Арт.№:4520022 | 4520022 | 2шт.
| LAPP H07V-K 1X2,5 RD - монтажный провод, катушка = 100м. Арт.№:4520042 | 4520042 | 2шт.
| LAPP H07V-K 1X2,5 BK - монтажный провод, катушка = 100м. Арт.№:4520012 | 4520012 | 1шт.
Шкаф
| VX линейный распред. шкаф, 2-дверн., ШВГ 800x2000x800 мм Арт.№:8006.000 | 8006.000 | 1
| Светильник на светодиодах 1200, 100-240 В, L: 437 mm, с датчиком движения Арт.№:2500.300 | 2500.300 | 2
| Кабель подключения для ввода питания, 3-пол., 100-240 В, L: 3000 мм, UL Арт.№:2500.500 | 2500.500 | 2
| RTT обогреватель распределительного шкафа 50 Вт, 110-240 В AC Арт.№: | 3105.340 | 2
| Регулятор температуры RITTAL Арт.№: | 3110,000 | 2

## КОНМПОНОВКА 1
CT1 | CT1 | [30 empty] | CT1 | CT1 |  | CT1
XAI
[17 empty] | UZ1 |  |  |  | UZ2 |  |  |  | UZ3
|  |  | QF1 | SF1 | SF2 | SF3 | SF4 |  | SF5
[11 empty] | XT1 |  | XT2 | [15 empty] | XT3 | XT4
XPE
CT1
|  | CPU1 | [5 empty] | IM1 |  | AI1 | AI2 | AI3 |  | AI4 | AI5 | AI6 |  | AI7 | AI8 | AI9 |  | AI10 | AI11 | AI12 |  | AI13 | IM1 | ETH
CT2

## Лист2
QF1 | ВВОД ПИТАНИЯ 220В
SF1 | ПИТАНИЕ 1 БП
SF2 | ПИТАНИЕ 2 БП
SF3 | ВЫХОДНОЕ ПИТАНИЕ С РЕЗЕРВИРУЮЩЕГО МОДУЛЯ
SF4 | ОСВЕЩЕНИЕ
SF5 | КЛИМАТ-КОНТРОЛЬ
SF6 | РОЗЕТКА
UZ1 | БЛОК ПИТАНИЯ 1
UZ2 | БЛОК ПИТАНИЯ 2
UZ3 | РЕЗЕРВИРУЮЩИЙ МОДУЛЬ
XT1 | ПИТАНИЕ 220 ФАЗА
XT2 | ПИТАНИЕ 220 НОЛЬ
XT3 | ПИТАНИЕ 24 +
XT4 | ПИТАНИЕ 24 -
XT5
XT6
XT7
XT8
XT9
XT10
XT11
XT12
XPE | ЗАЗЕМЛЕНИЕ
XAI | ПРЕДОХРАНИТЕЛЬ НА + АНАЛОГ. СИГНАЛА
CT1
CT2
CT3
CT4